## impedance
frekvence | R | jX
KHz | Ohm | Ohm
3573 | 0.51 | -2843
7074 | 2.3 | -1328
10136 | 5.53 | -833
14074 | 11 | -436
18100 | 19 | -192
21074 | 34 | 0
24915 | 84 | 276
28074 | 194 | 586

## LC (3)
bit | L | C
| uH | pF
8 | 12.8 | 70.4
7 | 6.4 | 35.2
6 | 3.2 | 17.6
5 | 1.6 | 8.8
4 | 0.8 | 4.4
3 | 0.4 | 2.2
2 | 0.2 | 1.1
1 | 0.1 | 0.55

## LC (2)
bit | L | C
| uH | pF
8 | 12.8 | 1920
7 | 6.4 | 960
6 | 3.2 | 480
5 | 1.6 | 240
4 | 0.8 | 120
3 | 0.4 | 60
2 | 0.2 | 30
1 | 0.1 | 15

## LC1
bit | L | C
| uH | pF
8 | 25 | 1920
7 | 12.5 | 960
6 | 6.25 | 480
5 | 3.125 | 240
4 | 1.5625 | 120
3 | 0.78125 | 60
2 | 0.39062 | 30
1 | 0.19531 | 15