## impedance
frekvence | R | jX
KHz | Ohm | Ohm
3573 | 0.56 | -354
7074 | 9.86 | -1.8
10136 | 231 | 428
14074 | 106 | -146
18100 | 66 | 171
21074 | 261 | 630
24915 | 318 | -719
28074 | 60 | -204

## LC (3)
bit | L | C
| uH | pF
8 | 12.8 | 750
7 | 6.4 | 375
6 | 3.2 | 187.5
5 | 1.6 | 93.75
4 | 0.8 | 46.875
3 | 0.4 | 23.4375
2 | 0.2 | 11.7188
1 | 0.1 | 5.8594

## LC (2)
bit | L | C
| uH | pF
8 | 12.8 | 1920
7 | 6.4 | 960
6 | 3.2 | 480
5 | 1.6 | 240
4 | 0.8 | 120
3 | 0.4 | 60
2 | 0.2 | 30
1 | 0.1 | 15

## LC1
bit | L | C
| uH | pF
8 | 25 | 1920
7 | 12.5 | 960
6 | 6.25 | 480
5 | 3.125 | 240
4 | 1.5625 | 120
3 | 0.78125 | 60
2 | 0.39062 | 30
1 | 0.19531 | 15