## Series
Výpočet účinnosti Rv a Rz v sérii
Rv (Ohm) | 37 | Rv + Rz | 52
Rz (Ohm) | 15 | ETA | 0.71154
ETA (%) | 71.15%

## Parallel
Výpočet účinnosti transformace END FED HW antény
Ra (kOhm) | 4196 | 1/Ra | 0.00023832 | 1/ETA | 2.5541
Rz (kOhm) | 2700 | 1/Rz | 0.00037037 | ETA | 0.39153
ETA (%) | 39.15% | Poznámka: Tato účinnost nezahrnuje vlastní
účinnost antény.

## Dipole_H_Z
H (m) | R | jX
2 | 59.35 | 12.48
5 | 56.92 | 18.1
10 | 83.16 | 15.94
15 | 87.84 | -5.92
20 | 71.63 | -13.19
25 | 63.23 | -0.95
30 | 72.6 | 7.02
35 | 80.4 | 0
40 | 75.59 | -5
50 | 70.87 | 3
60 | 76 | -4.7
80 | 76 | -3
100 | 76 | -1.8

## P_dB
Přepočet mezi P(Watty) a dBm
P (W) | dBm | Za ATN_01 | za A = -10 dB | za A = -20 dB
0.001 | 0 | -30.2 | -40.2 | -50.2
0.01 | 10 | -20.2 | -30.2 | -40.2
0.1 | 20 | -10.2 | -20.2 | -30.2
0.5 | 26.9897 | -3.2103 | -13.2103 | -23.2103
1 | 30 | -0.2 | -10.2 | -20.2
2 | 33.0103 | 2.8103 | -7.1897 | -17.1897
5 | 36.9897 | 6.7897 | -3.2103 | -13.2103
10 | 40 | 9.8 | -0.2 | -10.2
20 | 43.0103 | 12.8103 | 2.8103 | -7.1897
50 | 46.9897 | 16.7897 | 6.7897 | -3.2103
100 | 50 | 19.8 | 9.8 | -0.2
1000 | 60 | 29.8 | 19.8 | 9.8
úroveň bez signálu: - 54,89 dBm
změřeno za atenuátory:
dBm | Watty |  | dBm za A-20 | Watty | do žlutých se zadává
20 | 0.1 |  | -28.97 | 0.13274 | v červených je výsledek
|  |  | Icom 92D |  | Baofeng
|  |  | 145 | 435 | 145
|  |  | -12.62 | -13.29 | -13.1
|  |  | -15.63 | -16.4 | -14.73
|  |  | -22.9 | -23.1 | -18.92
|  |  | -29.74 | -28.97

## Attenuation
Výpočet útlumu v dB z poměru výkonů
P2 | 33.8 | výkon na výstupu vedení
P1 | 89.8 | výkon na vstupu vedení
pokud je P2 < P1, je poměr výkonů < 1, logaritmus vyjde se záporným znaménkem, toto reprezentuje útlum
pokud je P2 > P1, je poměr výkonů > 1, logaritmus vyjde s kladným znaménkem, toto reprezentuje zisk
P2/P1 | 0.37639 | poměr výkonů
log (P2/P1) | -0.42436 | dekadický logaritmus poměru výkonů
A (dB) | -4.2436 | Útlum (Attenuation) nebo zisk v dB

## RDF
Výpočet RDF z dat modelů EZNEC
Gain | (dB) | 3.68 | maximální zisk vypočtený z far field elevation diagramu
average Gain | (dB) | -8.81 | průměrný zisk vypočtený po modelování 3D pattern
RDF | (dB) | 12.49 | RDF (Relative Directivity Factor) uznávané kritérium
vypočtené z předchozích hodnot

## VF
Velocity Factor (VF, zkracovací součinitel)
dielektrická konstanta epsr | 2.3 | 1.5166 | do žlutých se zadává, v zelených je výsledek
VF, součinitel zkrácení | 0.65938
nebo
VF, součinitel zkrácení | 0.82 | 1.2195 | do žlutých se zadává, v zelených je výsledek
dielektrická konstanta | 1.4872

## Meteo
Barometrická rovnice ICAO |  |  | Barometrická rovnice dle Babineta
nadmořská výška stanice h (m/mořem) | 401 | do žlutých polí se zadávají naměřené hodnoty | nadmořská výška stanice h (m/mořem) | 401 | hodnoty převzaty z buněk F4 až F6
teplota na stanici T (°C) | 8.4 | pro výšky nad 500 m/mořem se tlak nepřepočítává | teplota na stanici T (°C) | 8.4
absolutní tlak na stanici p (hPa) | 966.6 | a uvádí se pouze hodnota absolutního tlaku na stanici | absolutní tlak na stanici p (hPa) | 966.6
tlak p0 přepočtený na hladinu moře podle ICAO (hPa) | 1015.0168 | v zeleném poli je výsledek (tlak přepočtený na hladinu moře) | tlak p0 přepočtený na hladinu moře (hPa) | 1014.6407
tlak p0 přepočtený na hladinu moře podle Babineta (hPa) | 1014.6407 | výsledek výpočtu je proveden v buňkách napravo
pomocná konstanta a | 281.55 |  | pomocná konstanta a | 16938.6
pomocná konstanta b | 2.6065 |  | pomocná konstanta b | -16136.6
pomocná konstanta c | 0.9523
Výpočet teploty rosného bodu z relativní vlhkosti
teplota na stanici T (°C) | 8.4 | hodnota převzata z výpočtu tlaku p0, buňka G5
relativní vlhkost změřená čidlem (%) | 69 | zadat na stanici změřenou relativní vlhkost vzduchu
teplota rosného bodu Dew Point (°C) | 3.0446 | v zeleném poli je vypočtená hodnota teploty rosného bodu
pomocná konstanta a | 17.27
pomocná konstanta b | 237.7
relativní vlhkost vyjádřená číslem od 0 do 1 | 0.69
pomocná konstanta c | 0.2184

## Meteo_korekce
Aditivní konstanta absolutního tlaku pro výšku H = | [6 empty] | 403 | m/m |  |  |  | Tlak přepočtený na hladinu moře pro výšku H | [6 empty] | 403 | m/m
| -10 | -5 | 0 | 5 | 10 | 15 | 20 | 25 | 30 | 35 | 40 |  | -10 | -5 | 0 | 5 | 10 | 15 | 20 | 25 | 30 | 35 | 40
940 | 50.7402 | 49.7647 | 48.826 | 47.922 | 47.0509 | 46.2109 | 45.4004 | 44.6178 | 43.8617 | 43.1308 | 42.4239 | 940 | 990.7402 | 989.7647 | 988.826 | 987.922 | 987.0509 | 986.2109 | 985.4004 | 984.6178 | 983.8617 | 983.1308 | 982.4239
941 | 50.7942 | 49.8176 | 48.8779 | 47.973 | 47.101 | 46.2601 | 45.4487 | 44.6652 | 43.9083 | 43.1767 | 42.469 | 941 | 991.7942 | 990.8176 | 989.8779 | 988.973 | 988.101 | 987.2601 | 986.4487 | 985.6652 | 984.9083 | 984.1767 | 983.469
942 | 50.8482 | 49.8706 | 48.9299 | 48.024 | 47.151 | 46.3092 | 45.497 | 44.7127 | 43.955 | 43.2226 | 42.5141 | 942 | 992.8482 | 991.8706 | 990.9299 | 990.024 | 989.151 | 988.3092 | 987.497 | 986.7127 | 985.955 | 985.2226 | 984.5141
943 | 50.9021 | 49.9235 | 48.9818 | 48.075 | 47.2011 | 46.3584 | 45.5453 | 44.7602 | 44.0017 | 43.2684 | 42.5593 | 943 | 993.9021 | 992.9235 | 991.9818 | 991.075 | 990.2011 | 989.3584 | 988.5453 | 987.7602 | 987.0017 | 986.2684 | 985.5593
944 | 50.9561 | 49.9765 | 49.0338 | 48.1259 | 47.2511 | 46.4076 | 45.5936 | 44.8076 | 44.0483 | 43.3143 | 42.6044 | 944 | 994.9561 | 993.9765 | 993.0338 | 992.1259 | 991.2511 | 990.4076 | 989.5936 | 988.8076 | 988.0483 | 987.3143 | 986.6044
945 | 51.0101 | 50.0294 | 49.0857 | 48.1769 | 47.3012 | 46.4567 | 45.6419 | 44.8551 | 44.095 | 43.3602 | 42.6495 | 945 | 996.0101 | 995.0294 | 994.0857 | 993.1769 | 992.3012 | 991.4567 | 990.6419 | 989.8551 | 989.095 | 988.3602 | 987.6495
946 | 51.0641 | 50.0823 | 49.1376 | 48.2279 | 47.3512 | 46.5059 | 45.6902 | 44.9026 | 44.1417 | 43.4061 | 42.6946 | 946 | 997.0641 | 996.0823 | 995.1376 | 994.2279 | 993.3512 | 992.5059 | 991.6902 | 990.9026 | 990.1417 | 989.4061 | 988.6946
947 | 51.1181 | 50.1353 | 49.1896 | 48.2789 | 47.4013 | 46.555 | 45.7385 | 44.95 | 44.1883 | 43.452 | 42.7398 | 947 | 998.1181 | 997.1353 | 996.1896 | 995.2789 | 994.4013 | 993.555 | 992.7385 | 991.95 | 991.1883 | 990.452 | 989.7398
948 | 51.172 | 50.1882 | 49.2415 | 48.3299 | 47.4514 | 46.6042 | 45.7868 | 44.9975 | 44.235 | 43.4979 | 42.7849 | 948 | 999.172 | 998.1882 | 997.2415 | 996.3299 | 995.4514 | 994.6042 | 993.7868 | 992.9975 | 992.235 | 991.4979 | 990.7849
949 | 51.226 | 50.2412 | 49.2935 | 48.3808 | 47.5014 | 46.6534 | 45.8351 | 45.045 | 44.2816 | 43.5437 | 42.83 | 949 | 1000.226 | 999.2412 | 998.2935 | 997.3808 | 996.5014 | 995.6534 | 994.8351 | 994.045 | 993.2816 | 992.5437 | 991.83
950 | 51.28 | 50.2941 | 49.3454 | 48.4318 | 47.5515 | 46.7025 | 45.8834 | 45.0924 | 44.3283 | 43.5896 | 42.8752 | 950 | 1001.28 | 1000.2941 | 999.3454 | 998.4318 | 997.5515 | 996.7025 | 995.8834 | 995.0924 | 994.3283 | 993.5896 | 992.8752
951 | 51.334 | 50.347 | 49.3973 | 48.4828 | 47.6015 | 46.7517 | 45.9317 | 45.1399 | 44.375 | 43.6355 | 42.9203 | 951 | 1002.334 | 1001.347 | 1000.3973 | 999.4828 | 998.6015 | 997.7517 | 996.9317 | 996.1399 | 995.375 | 994.6355 | 993.9203
952 | 51.3879 | 50.4 | 49.4493 | 48.5338 | 47.6516 | 46.8008 | 45.9799 | 45.1874 | 44.4216 | 43.6814 | 42.9654 | 952 | 1003.3879 | 1002.4 | 1001.4493 | 1000.5338 | 999.6516 | 998.8008 | 997.9799 | 997.1874 | 996.4216 | 995.6814 | 994.9654
953 | 51.4419 | 50.4529 | 49.5012 | 48.5848 | 47.7016 | 46.85 | 46.0282 | 45.2348 | 44.4683 | 43.7273 | 43.0106 | 953 | 1004.4419 | 1003.4529 | 1002.5012 | 1001.5848 | 1000.7016 | 999.85 | 999.0282 | 998.2348 | 997.4683 | 996.7273 | 996.0106
954 | 51.4959 | 50.5059 | 49.5532 | 48.6358 | 47.7517 | 46.8992 | 46.0765 | 45.2823 | 44.5149 | 43.7732 | 43.0557 | 954 | 1005.4959 | 1004.5059 | 1003.5532 | 1002.6358 | 1001.7517 | 1000.8992 | 1000.0765 | 999.2823 | 998.5149 | 997.7732 | 997.0557
955 | 51.5499 | 50.5588 | 49.6051 | 48.6867 | 47.8017 | 46.9483 | 46.1248 | 45.3298 | 44.5616 | 43.819 | 43.1008 | 955 | 1006.5499 | 1005.5588 | 1004.6051 | 1003.6867 | 1002.8017 | 1001.9483 | 1001.1248 | 1000.3298 | 999.5616 | 998.819 | 998.1008
956 | 51.6039 | 50.6118 | 49.6571 | 48.7377 | 47.8518 | 46.9975 | 46.1731 | 45.3772 | 44.6083 | 43.8649 | 43.146 | 956 | 1007.6039 | 1006.6118 | 1005.6571 | 1004.7377 | 1003.8518 | 1002.9975 | 1002.1731 | 1001.3772 | 1000.6083 | 999.8649 | 999.146
957 | 51.6578 | 50.6647 | 49.709 | 48.7887 | 47.9018 | 47.0466 | 46.2214 | 45.4247 | 44.6549 | 43.9108 | 43.1911 | 957 | 1008.6578 | 1007.6647 | 1006.709 | 1005.7887 | 1004.9018 | 1004.0466 | 1003.2214 | 1002.4247 | 1001.6549 | 1000.9108 | 1000.1911
958 | 51.7118 | 50.7176 | 49.7609 | 48.8397 | 47.9519 | 47.0958 | 46.2697 | 45.4721 | 44.7016 | 43.9567 | 43.2362 | 958 | 1009.7118 | 1008.7176 | 1007.7609 | 1006.8397 | 1005.9519 | 1005.0958 | 1004.2697 | 1003.4721 | 1002.7016 | 1001.9567 | 1001.2362
959 | 51.7658 | 50.7706 | 49.8129 | 48.8907 | 48.0019 | 47.145 | 46.318 | 45.5196 | 44.7482 | 44.0026 | 43.2814 | 959 | 1010.7658 | 1009.7706 | 1008.8129 | 1007.8907 | 1007.0019 | 1006.145 | 1005.318 | 1004.5196 | 1003.7482 | 1003.0026 | 1002.2814
960 | 51.8198 | 50.8235 | 49.8648 | 48.9416 | 48.052 | 47.1941 | 46.3663 | 45.5671 | 44.7949 | 44.0485 | 43.3265 | 960 | 1011.8198 | 1010.8235 | 1009.8648 | 1008.9416 | 1008.052 | 1007.1941 | 1006.3663 | 1005.5671 | 1004.7949 | 1004.0485 | 1003.3265
961 | 51.8738 | 50.8765 | 49.9168 | 48.9926 | 48.1021 | 47.2433 | 46.4146 | 45.6145 | 44.8416 | 44.0944 | 43.3716 | 961 | 1012.8738 | 1011.8765 | 1010.9168 | 1009.9926 | 1009.1021 | 1008.2433 | 1007.4146 | 1006.6145 | 1005.8416 | 1005.0944 | 1004.3716
962 | 51.9277 | 50.9294 | 49.9687 | 49.0436 | 48.1521 | 47.2924 | 46.4629 | 45.662 | 44.8882 | 44.1402 | 43.4168 | 962 | 1013.9277 | 1012.9294 | 1011.9687 | 1011.0436 | 1010.1521 | 1009.2924 | 1008.4629 | 1007.662 | 1006.8882 | 1006.1402 | 1005.4168
963 | 51.9817 | 50.9823 | 50.0207 | 49.0946 | 48.2022 | 47.3416 | 46.5112 | 45.7095 | 44.9349 | 44.1861 | 43.4619 | 963 | 1014.9817 | 1013.9823 | 1013.0207 | 1012.0946 | 1011.2022 | 1010.3416 | 1009.5112 | 1008.7095 | 1007.9349 | 1007.1861 | 1006.4619
964 | 52.0357 | 51.0353 | 50.0726 | 49.1456 | 48.2522 | 47.3908 | 46.5595 | 45.7569 | 44.9816 | 44.232 | 43.507 | 964 | 1016.0357 | 1015.0353 | 1014.0726 | 1013.1456 | 1012.2522 | 1011.3908 | 1010.5595 | 1009.7569 | 1008.9816 | 1008.232 | 1007.507
965 | 52.0897 | 51.0882 | 50.1245 | 49.1965 | 48.3023 | 47.4399 | 46.6078 | 45.8044 | 45.0282 | 44.2779 | 43.5522 | 965 | 1017.0897 | 1016.0882 | 1015.1245 | 1014.1965 | 1013.3023 | 1012.4399 | 1011.6078 | 1010.8044 | 1010.0282 | 1009.2779 | 1008.5522
966 | 52.1437 | 51.1412 | 50.1765 | 49.2475 | 48.3523 | 47.4891 | 46.6561 | 45.8519 | 45.0749 | 44.3238 | 43.5973 | 966 | 1018.1437 | 1017.1412 | 1016.1765 | 1015.2475 | 1014.3523 | 1013.4891 | 1012.6561 | 1011.8519 | 1011.0749 | 1010.3238 | 1009.5973
967 | 52.1976 | 51.1941 | 50.2284 | 49.2985 | 48.4024 | 47.5382 | 46.7044 | 45.8993 | 45.1215 | 44.3697 | 43.6424 | 967 | 1019.1976 | 1018.1941 | 1017.2284 | 1016.2985 | 1015.4024 | 1014.5382 | 1013.7044 | 1012.8993 | 1012.1215 | 1011.3697 | 1010.6424
968 | 52.2516 | 51.247 | 50.2804 | 49.3495 | 48.4524 | 47.5874 | 46.7527 | 45.9468 | 45.1682 | 44.4155 | 43.6875 | 968 | 1020.2516 | 1019.247 | 1018.2804 | 1017.3495 | 1016.4524 | 1015.5874 | 1014.7527 | 1013.9468 | 1013.1682 | 1012.4155 | 1011.6875
969 | 52.3056 | 51.3 | 50.3323 | 49.4005 | 48.5025 | 47.6366 | 46.801 | 45.9943 | 45.2149 | 44.4614 | 43.7327 | 969 | 1021.3056 | 1020.3 | 1019.3323 | 1018.4005 | 1017.5025 | 1016.6366 | 1015.801 | 1014.9943 | 1014.2149 | 1013.4614 | 1012.7327
970 | 52.3596 | 51.3529 | 50.3843 | 49.4514 | 48.5525 | 47.6857 | 46.8493 | 46.0417 | 45.2615 | 44.5073 | 43.7778 | 970 | 1022.3596 | 1021.3529 | 1020.3843 | 1019.4514 | 1018.5525 | 1017.6857 | 1016.8493 | 1016.0417 | 1015.2615 | 1014.5073 | 1013.7778
971 | 52.4135 | 51.4059 | 50.4362 | 49.5024 | 48.6026 | 47.7349 | 46.8976 | 46.0892 | 45.3082 | 44.5532 | 43.8229 | 971 | 1023.4135 | 1022.4059 | 1021.4362 | 1020.5024 | 1019.6026 | 1018.7349 | 1017.8976 | 1017.0892 | 1016.3082 | 1015.5532 | 1014.8229
972 | 52.4675 | 51.4588 | 50.4881 | 49.5534 | 48.6527 | 47.7841 | 46.9459 | 46.1367 | 45.3548 | 44.5991 | 43.8681 | 972 | 1024.4675 | 1023.4588 | 1022.4881 | 1021.5534 | 1020.6527 | 1019.7841 | 1018.9459 | 1018.1367 | 1017.3548 | 1016.5991 | 1015.8681
973 | 52.5215 | 51.5118 | 50.5401 | 49.6044 | 48.7027 | 47.8332 | 46.9942 | 46.1841 | 45.4015 | 44.645 | 43.9132 | 973 | 1025.5215 | 1024.5118 | 1023.5401 | 1022.6044 | 1021.7027 | 1020.8332 | 1019.9942 | 1019.1841 | 1018.4015 | 1017.645 | 1016.9132
974 | 52.5755 | 51.5647 | 50.592 | 49.6554 | 48.7528 | 47.8824 | 47.0425 | 46.2316 | 45.4482 | 44.6908 | 43.9583 | 974 | 1026.5755 | 1025.5647 | 1024.592 | 1023.6554 | 1022.7528 | 1021.8824 | 1021.0425 | 1020.2316 | 1019.4482 | 1018.6908 | 1017.9583
975 | 52.6295 | 51.6176 | 50.644 | 49.7064 | 48.8028 | 47.9315 | 47.0908 | 46.2791 | 45.4948 | 44.7367 | 44.0035 | 975 | 1027.6295 | 1026.6176 | 1025.644 | 1024.7064 | 1023.8028 | 1022.9315 | 1022.0908 | 1021.2791 | 1020.4948 | 1019.7367 | 1019.0035
976 | 52.6834 | 51.6706 | 50.6959 | 49.7573 | 48.8529 | 47.9807 | 47.1391 | 46.3265 | 45.5415 | 44.7826 | 44.0486 | 976 | 1028.6834 | 1027.6706 | 1026.6959 | 1025.7573 | 1024.8529 | 1023.9807 | 1023.1391 | 1022.3265 | 1021.5415 | 1020.7826 | 1020.0486
977 | 52.7374 | 51.7235 | 50.7479 | 49.8083 | 48.9029 | 48.0299 | 47.1874 | 46.374 | 45.5882 | 44.8285 | 44.0937 | 977 | 1029.7374 | 1028.7235 | 1027.7479 | 1026.8083 | 1025.9029 | 1025.0299 | 1024.1874 | 1023.374 | 1022.5882 | 1021.8285 | 1021.0937
978 | 52.7914 | 51.7765 | 50.7998 | 49.8593 | 48.953 | 48.079 | 47.2357 | 46.4215 | 45.6348 | 44.8744 | 44.1389 | 978 | 1030.7914 | 1029.7765 | 1028.7998 | 1027.8593 | 1026.953 | 1026.079 | 1025.2357 | 1024.4215 | 1023.6348 | 1022.8744 | 1022.1389
979 | 52.8454 | 51.8294 | 50.8517 | 49.9103 | 49.003 | 48.1282 | 47.284 | 46.4689 | 45.6815 | 44.9203 | 44.184 | 979 | 1031.8454 | 1030.8294 | 1029.8517 | 1028.9103 | 1028.003 | 1027.1282 | 1026.284 | 1025.4689 | 1024.6815 | 1023.9203 | 1023.184
980 | 52.8994 | 51.8823 | 50.9037 | 49.9613 | 49.0531 | 48.1773 | 47.3323 | 46.5164 | 45.7281 | 44.9661 | 44.2291 | 980 | 1032.8994 | 1031.8823 | 1030.9037 | 1029.9613 | 1029.0531 | 1028.1773 | 1027.3323 | 1026.5164 | 1025.7281 | 1024.9661 | 1024.2291
981 | 52.9533 | 51.9353 | 50.9556 | 50.0122 | 49.1031 | 48.2265 | 47.3806 | 46.5639 | 45.7748 | 45.012 | 44.2743 | 981 | 1033.9533 | 1032.9353 | 1031.9556 | 1031.0122 | 1030.1031 | 1029.2265 | 1028.3806 | 1027.5639 | 1026.7748 | 1026.012 | 1025.2743
982 | 53.0073 | 51.9882 | 51.0076 | 50.0632 | 49.1532 | 48.2757 | 47.4289 | 46.6113 | 45.8215 | 45.0579 | 44.3194 | 982 | 1035.0073 | 1033.9882 | 1033.0076 | 1032.0632 | 1031.1532 | 1030.2757 | 1029.4289 | 1028.6113 | 1027.8215 | 1027.0579 | 1026.3194
983 | 53.0613 | 52.0412 | 51.0595 | 50.1142 | 49.2032 | 48.3248 | 47.4772 | 46.6588 | 45.8681 | 45.1038 | 44.3645 | 983 | 1036.0613 | 1035.0412 | 1034.0595 | 1033.1142 | 1032.2032 | 1031.3248 | 1030.4772 | 1029.6588 | 1028.8681 | 1028.1038 | 1027.3645
984 | 53.1153 | 52.0941 | 51.1115 | 50.1652 | 49.2533 | 48.374 | 47.5255 | 46.7063 | 45.9148 | 45.1497 | 44.4097 | 984 | 1037.1153 | 1036.0941 | 1035.1115 | 1034.1652 | 1033.2533 | 1032.374 | 1031.5255 | 1030.7063 | 1029.9148 | 1029.1497 | 1028.4097
985 | 53.1693 | 52.147 | 51.1634 | 50.2162 | 49.3034 | 48.4231 | 47.5738 | 46.7537 | 45.9614 | 45.1956 | 44.4548 | 985 | 1038.1693 | 1037.147 | 1036.1634 | 1035.2162 | 1034.3034 | 1033.4231 | 1032.5738 | 1031.7537 | 1030.9614 | 1030.1956 | 1029.4548
986 | 53.2232 | 52.2 | 51.2153 | 50.2671 | 49.3534 | 48.4723 | 47.6221 | 46.8012 | 46.0081 | 45.2414 | 44.4999 | 986 | 1039.2232 | 1038.2 | 1037.2153 | 1036.2671 | 1035.3534 | 1034.4723 | 1033.6221 | 1032.8012 | 1032.0081 | 1031.2414 | 1030.4999
987 | 53.2772 | 52.2529 | 51.2673 | 50.3181 | 49.4035 | 48.5215 | 47.6704 | 46.8487 | 46.0548 | 45.2873 | 44.545 | 987 | 1040.2772 | 1039.2529 | 1038.2673 | 1037.3181 | 1036.4035 | 1035.5215 | 1034.6704 | 1033.8487 | 1033.0548 | 1032.2873 | 1031.545
988 | 53.3312 | 52.3059 | 51.3192 | 50.3691 | 49.4535 | 48.5706 | 47.7187 | 46.8961 | 46.1014 | 45.3332 | 44.5902 | 988 | 1041.3312 | 1040.3059 | 1039.3192 | 1038.3691 | 1037.4535 | 1036.5706 | 1035.7187 | 1034.8961 | 1034.1014 | 1033.3332 | 1032.5902
989 | 53.3852 | 52.3588 | 51.3712 | 50.4201 | 49.5036 | 48.6198 | 47.767 | 46.9436 | 46.1481 | 45.3791 | 44.6353 | 989 | 1042.3852 | 1041.3588 | 1040.3712 | 1039.4201 | 1038.5036 | 1037.6198 | 1036.767 | 1035.9436 | 1035.1481 | 1034.3791 | 1033.6353
990 | 53.4391 | 52.4118 | 51.4231 | 50.4711 | 49.5536 | 48.6689 | 47.8153 | 46.9911 | 46.1948 | 45.425 | 44.6804 | 990 | 1043.4391 | 1042.4118 | 1041.4231 | 1040.4711 | 1039.5536 | 1038.6689 | 1037.8153 | 1036.9911 | 1036.1948 | 1035.425 | 1034.6804