## Series
Výpočet účinnosti Rv a Rz v sérii
Rv (Ohm) | 37 | Rv + Rz | 52
Rz (Ohm) | 15 | ETA | 0.71154
ETA (%) | 71.15%

## Parallel
Výpočet účinnosti transformace END FED HW antény
Ra (kOhm) | 4196 | 1/Ra | 0.00023832 | 1/ETA | 2.5541
Rz (kOhm) | 2700 | 1/Rz | 0.00037037 | ETA | 0.39153
ETA (%) | 39.15% | Poznámka: Tato účinnost nezahrnuje vlastní
účinnost antény.

## Dipole_H_Z
H (m) | R | jX
2 | 59.35 | 12.48
5 | 56.92 | 18.1
10 | 83.16 | 15.94
15 | 87.84 | -5.92
20 | 71.63 | -13.19
25 | 63.23 | -0.95
30 | 72.6 | 7.02
35 | 80.4 | 0
40 | 75.59 | -5
50 | 70.87 | 3
60 | 76 | -4.7
80 | 76 | -3
100 | 76 | -1.8

## Attenuation
Výpočet útlumu v dB z poměru výkonů
P2 | 33.8 | výkon na výstupu vedení
P1 | 89.8 | výkon na vstupu vedení
pokud je P2 < P1, je poměr výkonů < 1, logaritmus vyjde se záporným znaménkem, toto reprezentuje útlum
pokud je P2 > P1, je poměr výkonů > 1, logaritmus vyjde s kladným znaménkem, toto reprezentuje zisk
P2/P1 | 0.37639 | poměr výkonů
log (P2/P1) | -0.42436 | dekadický logaritmus poměru výkonů
A (dB) | -4.2436 | Útlum (Attenuation) nebo zisk v dB

## RDF
Výpočet RDF z dat modelů EZNEC
Gain | (dB) | 3.68 | maximální zisk vypočtený z far field elevation diagramu
average Gain | (dB) | -8.81 | průměrný zisk vypočtený po modelování 3D pattern
RDF | (dB) | 12.49 | RDF (Relative Directivity Factor) uznávané kritérium
vypočtené z předchozích hodnot

## VF
Velocity Factor (VF, zkracovací součinitel)
dielektrická konstanta epsr | 2.3 | 1.5166 | do žlutých se zadává, v zelených je výsledek
VF, součinitel zkrácení | 0.65938
nebo
VF, součinitel zkrácení | 0.82 | 1.2195 | do žlutých se zadává, v zelených je výsledek
dielektrická konstanta | 1.4872